## TELHADO ESTR. METÁLICA
OBRA: REFORMA DO TELHADO, MANUNTEÇÃO DO SISTEMA DE COMBATE A INCÊNDIO E SISTEMA DE CAPATAÇÃO DE ÁGUA DE CHUVA PARA APROVEITAMENTO, NO PRÉDIO DO TCE-ES | [5 empty] | REF. MAIO/2017
Item | Código IOPES | DESCRIÇÃO DOS SERVIÇOS | Und | Quant. | P. Unit. | P. Total
1 |  | ADMINISTRAÇÃO LOCAL
1.1 | COMP 16 | Administração Local da obra, medição conforme avanço físico. | und | 1 | 111516.82 | 111516.82
Subtotal do Item 1 | [5 empty] | 111516.82
2 |  | INSTALAÇÃO DO CANTEIRO DE OBRAS
2.1 | '020343 | Aluguel mensal container para escritório, sem banheiro, dim. 6.00x2.40m, incl. porta, 2 janelas, abert p/ ar cond., 2 pt iluminação, 2 tomadas elét. e 1 tomada telef. Isolamento térmico (teto e paredes), piso em comp. Naval, cert. NR18, incl. laudo descontaminação. | mês | 5 | 625.7 | 3128.5
2.2 | '020344 | Mobilização e desmobilização de conteiner locado para barracão de obra | und | 3 | 986.11 | 2958.33
2.3 | 020355 | Aluguel mensal container sanitário, incl porta, básc, 2 ptos luz, 1 pto aterram., 3vasos, 3lavatórios, calha mictório, 6 chuveiros (1 eletrico), torn.,registros, piso comp. Naval pintado, cert NR18 e laudo descontaminação | mês | 5 | 687.23 | 3436.15
2.4 | '020356 | Aluguel mensal container para almoxarifado, incl. porta, 2 janelas, 1 pt iluminação, Isolamento térmico (teto), piso em comp. Naval pintado, cert. NR18, incl. laudo descontaminação. | mês | 5 | 458.15 | 2290.75
2.5 | '020708 | Galpão para serraria e carpintaria área 12.00m2, em peça de madeira 8x8cm e contraventamento de 5x7cm, cobertura de telha de fibroc. de 6mm, inclusive ponto e cabo de alimentação da máquina, conf. projeto (1 utilização) | m2 | 12 | 159.2 | 1910.4
2.6 | '020709 | Galpão para corte e armação com área de 6.00m2, em peças de madeira 8x8cm e contraventamento de 5x7cm, cobertura de telhas de fibroc. de 6mm, inclusive ponto e cabo de alimentação da máquina, conf. projeto (1 utilização) | m2 | 6 | 212.62 | 1275.72
Subtotal do Item 2 | [5 empty] | 14999.85
3 |  | REFORMA DO TELHADO
3.1 |  | SERVIÇOS PRELIMINARES
3.1.1 | COMP 20 | Remoção de telha ondulada de fibrocimento, inclusive cumeeira e transporte vertical | m2 | 2612.42 | 6.72 | 17555.4624
3.1.2 | COMP 19 | Retirada de estrutura em madeira do telhado, inclusive transporte vertical | m2 | 2612.42 | 23.52 | 61444.1184
3.1.3 | 010219 | Demolição manual de concreto armado (EMOP 05.001.033) | m3 | 13.25 | 261.62 | 3466.465
3.1.4 | 090512 | Limpeza de calhas e coletores (serviço realizado por servente) | m3 | 22.698 | 19.11 | 433.7588
3.1.5 | COMP 15 | Retirada do sistema de proteção contra descargas atmosféricas, sistema SPDA para reaproveitamento do material. | m | 240 | 8.72 | 2092.8
3.1.6 | COMP 17 | Fornecimento e instalação de lona plástica preta para impermeabilização, espessura 150 micras | m2 | 572.26 | 4.5 | 2575.17
3.1.7 | COMP 18 | Retirada de chapim | m | 232 | 11.09 | 2572.88
3.1.8 | COMP 21 | Transporte de material seco proveniente da retirada do telhado e estruturas para local apropriado | km | 220 | 7.09 | 1559.8
3.1.9 | COMP 22 | Descarga de material seco proveniente da retirada do telhado e estruturas em local apropriado | und | 10 | 288.56 | 2885.6
3.2 |  | ALVENARIA DE VEDAÇÃO
3.2.1 | 50601 | Alvenaria de blocos de concreto 9x19x39cm, c/ resist. mínimo a compres. 2.5 MPa, assent. c/ arg. de cimento, cal hidratada CH1 e areia no traço 1:0.5:8 esp. das juntas 10mm e esp. das paredes, s/ rev. 9cm | m2 | 324.08 | 47.2 | 15296.576
3.3 |  | REVESTIMENTOS DE PAREDE
3.3.1 | 120304 | Reboco de argamassa de cimento, cal hidratada CH1 e areia média ou grossa lavada no traço 1:0.5:6, com impermeabilizante para revestimentos (caixas, fossas, filtros, cisternas, etc...) | m² | 464.26 | 53.29 | 24740.42
3.3.2 | 120308 | Chapisco de argamassa de cimento e areia média ou grossa lavada no traço 1:3, espessura 5mm, com utilização de impermeabilizante | m² | 491.52 | 6.1 | 2998.27
3.4 |  | COBERTURA
3.4.1 | Mapa Comp. | Fabricação e montagem de estrutura metálica para telhado composta por perfis I, U , L em aço ASTM A36 e acessórios de fixações, inclusive transporte, conforme previsto em projeto. | kg | 12644.12 | 15.47 | 195604.5364
3.4.2 | Mapa Comp. | Fornecimento e instalação de grelha em chapa expandida 5/16", incluido suporte em perfil L38x4,8mm conforme projeto. | m | 118.22 | 675.07 | 79806.7754
3.4.3 | 90221 | Cobert. telha termoacust tipo forro aço galv trapez. 40, e=0.43mm, pint. face. sup. cor branca, face inf. plana revest. Pelicula PVC Text., incl. acess. fix. nucleo isolante poliuretano (injeção contínua) e=30mm, ref. Sto André, Eternit, Metform ou equ | m2 | 2275.48 | 131.1 | 298315.43
3.4.4 | 190418 | Pintura de superfície metálica com uma demão de primer Epoxi e duas demãos de tinta à base de Epoxi | m2 | 2412.524 | 30.51 | 73606.1072
3.4.5 | COMP 03 | Jateamento com areia em estrutura metálica. | m2 | 2412.524 | 17.42 | 42026.1681
3.5 | 903 | RUFOS E CALHAS
3.5.1 | 90302 | Rufo de chapa metálica nº 26 com largura de 30 cm | m | 454.44 | 29.56 | 13433.25
3.5.2 | 90312 | Calha em chapa galvanizada com largura de 40 cm | m | 225.5 | 108.11 | 24378.81
3.6 |  | IMPERMEABILIZAÇÃO
3.6.1 | 100208 | Índice de impermeabilização com manta asfáltica atendendo NBR 9952, asfalto polimerizado esp. 3mm, reforçado com filme int. polietileno, regul. base c/ arg. 1:4, esp. mín. 15mm, proteção mecânica arg. 1:4 esp. 20mm e juntas de dilatação | m² | 938.16 | 145.29 | 136305.27
3.7 |  | OUTROS SERVIÇOS (PASSARELA DE MANUTENÇÃO)
3.7.1 | COMP 02 | Enchimento com material leve - isopor | m2 | 313 | 25.65 | 8028.45
3.7.2 | 040240 | Fornecimento e aplicação de concreto USINADO Fck=25 MPa - considerando lançamento MANUAL para INFRA-ESTRUTURA (5% de perdas já incluído no custo) | m3 | 15.65 | 450.65 | 7052.67
3.7.3 | 040246 | Fornecimento, dobragem e colocação em fôrma, de armadura CA-60 B fina, diâmetro de 4.0 a 7.0mm | kg | 939 | 6.48 | 6084.72
3.8 |  | REPARO NA ESTRUTURA DE CONCRETO
3.8.1 | '040818 | Revestimento externo com argamassa corretiva tipo Sika Monotop 622 BR ou equivalente, esp. 5mm | m2 | 260 | 63.04 | 16390.4
3.9 |  | ACABAMENTO |  |  |  | 0
3.9.1 | COMP 06 | Chapim em Granito Cinza Andorinha com uma pingadeira, largura total de 20cm. | m | 428.46 | 46.18 | 19786.28
3.10 |  | DIVERSOS EXTERNOS
3.10.1 | 200513 | Escada tipo marinheiro de tubo de ferro 1" e 3/4", com h=4.20m, para acesso a caixa d'água, inclusive pintura em esmalte sintético, conforme detalhe em projeto | und | 2 | 1014.15 | 2028.3
3.10.2 | COMP 13 | Reinstalação do sistema de proteção contra descargas atmosféricas, sistema SPDA, com reaproveitamento do material existente. | m | 240 | 10.41 | 2498.4
3.11 |  | DESLOCAMENTO DAS MÁQUINAS DE AR CONDICIONADO
3.11.1 | Mapa Comp.06 | Mão de obra para instalação de ar condicionado modelo Split | und | 22 | 364 | 8008
3.11.2 | Mapa Comp.06 | Fornecimento e instalação do tubo de cobre flexível 5/8” sem costura, Norma ASTM B-743, Aplicação exclusiva para Ar Condicionado e Refrigeração, Comprimento da Panqueca: 15 metros. | und | 17 | 310.8625 | 5284.6625
3.11.3 | Mapa Comp.06 | Fornecimento e instalação do tubo de cobre flexível 3/8” sem costura, Norma ASTM B-743, Aplicação exclusiva para Ar Condicionado e Refrigeração, Comprimento da Panqueca: 15 metros. | und | 13 | 181.71 | 2362.23
3.11.4 | Mapa Comp.06 | Fornecimento e instalação Tubo de cobre flexível 1/4” sem costura, Norma ASTM B-743, Aplicação exclusiva para Ar Condicionado e Refrigeração, Comprimento da Panqueca: 15 metros. | und | 6 | 111.0275 | 666.165
3.11.5 | Mapa Comp.06 | Fornecedor e instalação Tubo de cobre flexível 1/2” sem costura, Norma ASTM B-743, Aplicação exclusiva para Ar Condicionado e Refrigeração, Comprimento da Panqueca: 15 metros. | und | 1 | 231.9125 | 231.9125
3.11.6 | Mapa Comp.06 | Fornecimento e instalação de porca para flange 5/8”, para tubulação Ar Condicionado | und | 32 | 7.5425 | 241.36
3.11.7 | Mapa Comp.06 | Fornecimento e instalação de porca para flange 3/8”, para tubulação Ar Condicionado | und | 30 | 3.5325 | 105.975
3.11.8 | Mapa Comp.06 | Fornecimento e instalação de porca para flange 1/4”, para tubulação Ar Condicionado | und | 14 | 2.5975 | 36.365
3.11.9 | Mapa Comp.06 | Fornecimento e instalação de porca para Flange 1/2”, para tubulação Ar Condicionado | und | 4 | 4.6975 | 18.79
3.11.10 | Mapa Comp.06 | Fornecimento e instalação de curva 90°, para tubo de cobre Flexível 5/8” | und | 32 | 4.8775 | 156.08
3.11.11 | Mapa Comp.06 | Fornecimento e instalação de curva 90°, para tubo de cobre Flexível 3/8” | und | 30 | 2.11 | 63.3
3.11.12 | Mapa Comp.06 | Fornecimento e instalação de curva 90°, para tubo de cobre Flexível 1/4” | und | 14 | 1.735 | 24.29
3.11.13 | Mapa Comp.06 | Fornecimento e instalação de 90°, para tubo de cobre Flexível 1/2” | und | 4 | 3.23 | 12.92
3.12 |  | PINTURA
3.12.1 | 190117 | Pintura com tinta acrílica, marcas de referência Suvinil, Coral e Metalatex, inclusive selador acrílico, em paredes e forros, a duas demãos | m2 | 350.04 | 17.68 | 6188.7072
Subtotal do item 3 | [5 empty] | 1086367.6449
4 |  | MANUNTEÇÃO DO SISTEMA DE COMBATE A INCÊNDIO
4.1 |  | SERVIÇOS PRELIMINARES
4.1.1 | COMP 01 | Retirada de tubulação de ferro galvanizado s/ escavacao ou rasgo em alvenaria. | m | 300 | 12.71 | 3813
4.2 |  | TUBOS METÁLICOS
4.2.1 | 141216 | Tubo de aço galvanizado, inclusive conexões, diâm. 65mm (21/2") | m | 272.48 | 149.99 | 40869.2752
4.2.2 | 141217 | Tubo de aço galvanizado, inclusive conexões, diâm. 80mm (3") | m | 21.9 | 167.39 | 3665.841
4.2.3 | 170326 | Registro de gaveta bruto diam. 80mm (3") | und | 2 | 402.57 | 805.14
4.2.4 | '170325 | Registro de gaveta bruto diam. 65mm (21/2") | und | 4 | 281.3 | 1125.2
4.2.5 | '190417 | Pintura com tinta esmalte sintético, marcas de referência Suvinil, Coral ou Metalatex, a duas demãos, inclusive fundo anticorrosivo a uma demão, em metal | m2 | 91.71 | 18.78 | 1722.3138
4.2.6 | COMP 05 | Aplicação de fita adesiva anticorrosiva de PVC flexível, cor preta, para proteção de tubulação, 50 mm x 30 m (l x c), e= *0,25* mm | m | 295 | 11.34 | 3345.3
Subtotal do item 4 | [5 empty] | 55346.07
5 |  | SISTEMA DE CAPATAÇÃO DE ÁGUA DE CHUVA PARA APROVEITAMENTO
5.1 |  | SERVIÇOS PRELIMINARES
5.1.1 | 030101 | Escavação manual em material de 1a. categoria, até 1.50 m de profundidade | m3 | 133.06 | 45.19 | 6012.9814
5.1.2 | 030201 | Reaterro apiloado de cavas de fundação, em camadas de 20 cm | m3 | 66.08 | 48.66 | 3215.4528
5.1.3 | 010212 | Retirada manual de pavimento em paralelepípedos, incluindo empilhamento para reaproveitamento | m2 | 30 | 9.48 | 284.4
5.1.4 | COMP 07 | Recolocação de piso existente do tipo pavi-s, espessura de 8 cm e resistência a compressão mínima de 35MPa, assentados sobre colchão de pó de pedra na espessura de 10 cm | m2 | 30 | 18.11 | 543.3
5.1.5 | 010211 | Demolição de concreto armado, com utilização de rompedor pneumático | m3 | 1 | 654.8 | 654.8
5.2 |  | CASA DE BOMBA
5.2.1 | 40231 | Fornecimento, preparo e aplicação de concreto magro com consumo mínimo de cimento de 250 kg/m3 (brita 1 e 2) - (5% de perdas já incluído no custo) | m3 | 0.1 | 473.7 | 47.37
5.2.2 | 40322 | Fornecimento, preparo e aplicação de concreto Fck=20MPa (brita 1 e 2) - (5% de perdas já incluído no custo) | m3 | 0.81 | 599.04 | 485.2224
5.2.3 | 40243 | Fornecimento, dobragem e colocação em fôrma, de armadura CA-50 A média, diâmetro de 6.3 a 10.0 mm | kg | 30.66 | 6.48 | 198.6768
5.2.4 | 40246 | Fornecimento, dobragem e colocação em fôrma, de armadura CA-60 B fina, diâmetro de 4.0 a 7.0mm | kg | 9.45 | 6.48 | 61.236
5.2.5 | 50601 | Alvenaria de blocos de estrut. 9x19x39cm , com resistência mín. compr. 2,5MPa, assentados c/ arg. de cimento, cal hidratada CH1 e areia no traço 1:0,5:8, esp. juntas 10mm e esp. da parede s/ revest. 9cm | m2 | 3.6 | 47.2 | 169.92
5.2.6 | 120101 | Chapisco de argamassa de cimento e areia média ou grossa lavada, no traço 1:3, espessura 5mm | m2 | 7.2 | 5.48 | 39.456 | 2398.825
5.2.7 | 120302 | Reboco de argamassa de cimento, cal hidratada CH1 e areia média ou grossa lavada no traço 1:0,5:6, espessura 5mm | m2 | 7.2 | 19.36 | 139.392
5.2.8 | 190103 | Emassamento de paredes e forros, com duas demãos de massa à base de massa acrílica, marcas de referência Suvinil, Coral ou Metalatex | m2 | 7.2 | 16.38 | 117.936
5.2.9 | 190117 | Pintura com tinta acrílica, marcas de referência Suvinil, Coral ou Metalatex, inclusive selador acrílico, em paredes e forros a duas demãos | m2 | 7.2 | 17.68 | 127.296
5.2.10 | 71106 | Portão de ferro de abrir em barra chata, inclusive chumbamento | m2 | 1.15 | 483.56 | 556.094
5.2.11 | 100208 | Índice de impermeabilização com manta asfáltica atendendo NBR 9952, asfalto polimerizado esp. 3mm, reforçado com filme int. polietileno, regul. base c/ arg. 1:4, esp. mín. 15mm, proteção mecânica arg. 1:4 esp. 20mm e juntas de dilatação | m2 | 2.78 | 145.29 | 403.9062
5.2.12 | 130103 | Regularização de base p/ revestimento cerâmico, com argamassa de cimento e areia no traço 1:5, espessura 3cm | m2 | 2.78 | 18.82 | 52.3196
5.3 |  | FILTRO
5.3.1 | '050503 | Alvenaria de blocos de concreto estrut. (9x19x39cm) cheios, com resistência mín. compr. 15MPa, assentados c/ arg. de cimento e areia no traço 1:4, esp. juntas 10mm e esp. da parede s/ revest. 9cm | m2 | 10.24 | 64.77 | 663.2448
5.3.2 | COMP 12 | Preenchimento da caixa do filtro com brita nº 04. | m3 | 2.27 | 96.28 | 218.5556
5.3.3 | '040237 | Fornecimento, preparo e aplicação de concreto Fck=25 MPa (brita 1 e 2) - (5% de perdas já incluído no custo) | m3 | 0.57 | 530.11 | 302.1627
5.3.4 | '100203 | Pintura impermeabilizante com igolflex ou equivalente a 3 demãos | m2 | 20 | 41.56 | 831.2
5.3.5 | 110302 | Reboco tipo paulista de argamassa de cimento, cal hidratada CH1 e areia lavada traço 1:0.5:6, espessura 25 mm | m2 | 20 | 52.53 | 1050.6
5.3.6 | '120101 | Chapisco de argamassa de cimento e areia média ou grossa lavada, no traço 1:3, espessura 5 mm | m2 | 20 | 5.48 | 109.6
5.3.7 | COMP 14 | Instalação de tela em arame Galvanizado malha # 2" Losangular - Fio nº 16 BWG. | m2 | 7.98 | 44.88 | 358.1424
5.4 |  | RESERVATÓRIO EM CONCRETO
5.4.1 | '040231 | Fornecimento, preparo e aplicação de concreto magro com consumo mínimo de cimento de 250 kg/m3 (brita 1 e 2) - (5% de perdas já incluído no custo) | m3 | 1.47 | 473.7 | 696.339
5.4.2 | 040240 | Fornecimento e aplicação de concreto USINADO Fck=25 MPa - considerando lançamento MANUAL para INFRA-ESTRUTURA (5% de perdas já incluído no custo) | m3 | 15.64 | 450.65 | 7048.166
5.4.3 | '040243 | Fornecimento, dobragem e colocação em fôrma, de armadura CA-50 A média, diâmetro de 6.3 a 10.0 mm | kg | 1693.4544 | 6.48 | 10973.5845
5.4.4 | '040245 | Fornecimento, dobragem e colocação em fôrma, de armadura CA-50 A grossa diâmetro de 12.5 a 25.0 mm (1/2 a 1") | kg | 400 | 7.21 | 2884
5.4.5 | '040238 | Fôrma de chapa compensada resinada 12mm, levando-se em conta a utilização 3 vezes (incluido o material, corte, montagem, escoramento e desfôrma) | m2 | 140.84 | 69.17 | 9741.9028
5.4.6 | '100203 | Pintura impermeabilizante com igolflex ou equivalente a 3 demãos | m2 | 128.81 | 41.56 | 5353.3436
5.4.7 | '100208 | Índice de imperm.c/ manta asfáltica atendendo NBR 9952, asfalto polimerizado esp.3mm, reforç.c/ filme int. polietileno, regul. base c/ arg.1:4 esp.mín.15mm, proteção mec. arg.1:4 esp.20mm e juntas dilat. | m2 | 111.65 | 145.29 | 16221.6285
5.5 |  | INSTALAÇÕES HIDRÁULICAS
5.5.1 | 140703 | Ponto de torneira de jardim (para praças) | und | 8 | 266.89 | 2135.12
5.5.2 | COMP 08 | Ponto para ralo hemisférico, inclusive ralo hemisférico 100x40mm material em ferro fundido. | pt | 26 | 85.56 | 2224.56
5.5.3 | 141410 | Tubo de PVC rígido soldável marrom, diâm. 25mm (3/4"), inclusive conexões | m | 99 | 18.12 | 1793.88
5.5.4 | 141411 | Tubo de PVC rigido soldável marrom, diâm. 32mm (1"), inclusive conexões | m | 227.45 | 23.71 | 5392.84
5.5.5 | 141909 | Tubo de PVC rígido soldável branco, para esgoto, diâmetro 100mm (4"), inclusive conexões. | m | 464.97 | 53.3 | 24782.9
5.5.6 | COMP 09 | Tubo PVC rígido para esgoto no diâmetro de 200mm, inclusive conexões. | m | 37.38 | 92.3 | 3450.17
5.5.7 | COMP 04 | Tubo de PVC para rede coletora de esgoto de parede maciça, DN 250 mm, junta elástica, instalado em local com nível baixo de interferências - fornecimento e assentamento. | m | 80.1 | 122.65 | 9824.27
5.5.8 | 170309 | Torneira para jardim de 3/4" marcas de referência Fabrimar, Deca ou Docol | und | 8 | 72.51 | 580.08
5.5.9 | 170321 | Registro de gaveta bruto diam. 25mm (1") | und | 4 | 54.81 | 219.24
5.5.10 | COMP 10 | Bomba elétrica centrífuga bifásica 1 CV - 220 V | und | 1 | 1477.47 | 1477.47
5.6 |  | INSTALAÇÕES ELÉTRICAS |  |  |  | 0
5.6.1 | 151601 | Abertura e fechamento de rasgos em alvenaria, para passagem de eletrodutos diâm. 1/2" a 1" | m | 5 | 10.16 | 50.8
5.6.2 | 151133 | Fornecimento e instalação de eletroduto flexível corrugado de 1" em PVC (tipo tigreflex), não propagante a chama (auto exinguível), resistente à compressão mínima de 320N, fabricado de acordo com as NBR 15465 e NBR 5410. | m | 30 | 8.94 | 268.2
5.6.3 | 151127 | Eletroduto de PVC rígido roscável, diâm. 1" (32mm), inclusive conexões | m | 10 | 20.84 | 208.4
5.6.4 | 150623 | Fornecimento e instalação de caixas de passagem 10x5cm (4"x2") em PVC, para embutir em alvenaria. Marca de referência: Tigreflex | und | 4 | 7.55 | 30.2
5.6.5 | 151435 | Cabo paralelo PP de cobre, com isolamento para 750V, seção 3x2,5mm2 | m | 60 | 8.63 | 517.8
5.6.6 | 150701 | Envelopamento de concreto simples com consumo mínimo de cimento de 250kg/m3, inclusive escavação para profundidade mínima do eletroduto de 50 cm, de 25 x 25 cm, para 1 eletroduto | m | 5 | 42.96 | 214.8
5.6.7 | 030101 | Escavação manual em material de 1a. categoria, até 1.50 m de profundidade | m3 | 15 | 45.19 | 677.85
5.6.8 | '151138 | Eletroduto PEAD, cor preta, diam. 1.1/4", marca ref. Kanaflex ou equivalente | m | 15 | 19.37 | 290.55
5.6.9 | 151306 | Fornecimento e instalação de disjuntor bipolar de 16A, isolamento 690 V, 25 kA, curva ‘C’, norma DIN, para circuitos bifásicos no novo QDL instalado para atender nova Copa, no térreo do TCEES, anexo ao almoxarifado. Sera usado para alimentação do Painel de Comando Local para acionamento da Bomba Hidráulica. | und | 1 | 51.44 | 51.44
5.6.10 | COMP 11 | Fornecimento e instalação de Painel de Comando Local, 400x300x200 (AxLxP) fabricado em chapas de aço carbono, chapa #4, porta com fecho rapido, placa de montagem #12, com flange inferior, IP-55. Com todos com componentes eletricos. | und | 1 | 1509.26 | 1509.26
Subtotal do item 5 | [5 empty] | 125262.0591
6 |  | TRANSPORTES
6.1 | 30304 | Índice de preço para remoção de entulho decorrente da execução de obras (Classe A CONAMA - NBR 10.004 - Classe II-B), incluindo aluguel da caçamba, carga, transporte e descarga em área licenciada | m3 | 100 | 54.57 | 5457
Subtotal do Item 6 | [5 empty] | 5457
TOTAL | [5 empty] | 1398949.444

## Quant
Levantamento do Telhado
Telhado 1
| Telhado 2 |  | Telhado 4
Telhado 3
Telhado 5
|  |  |  | Telhado 1 | Perfil | Total (m) | kg/m
|  |  |  | Montantes | C150X60X20X2.25 | 62.04
|  |  |  | Terças | C150X60X20X2.25 | 366.8
|  |  |  | Tirante Rígido | L32X3.2 | 16
|  |  |  | Tirante Flexível | BARRA REDONDA ø 1/2 | 175.08
|  |  |  | Telhado 5 | Perfil | Total (m) | kg/m
|  |  |  | Montantes | C150X60X20X2.25 | 62.04
|  |  |  | Terças | C150X60X20X2.25 | 366.8
|  |  |  | Tirante Rígido | L32X3.2 | 16
|  |  |  | Tirante Flexível | BARRA REDONDA ø 1/2 | 175.08
|  |  |  | Telhado 2 | Perfil | Total (m) | kg/m
|  |  |  | Montantes | C150X60X20X2.25 | 85.52
|  |  |  | Terças | C150X60X20X2.25 | 489.6
|  |  |  | Tirante Rígido | L32X3.2 | 19.2
|  |  |  | Tirante Flexível | BARRA REDONDA ø 1/2 | 181.72
|  |  |  | Telhado 4 | Perfil | Total (m) | kg/m
|  |  |  | Montantes | C150X60X20X2.25 | 85.52
|  |  |  | Terças | C150X60X20X2.25 | 489.6
|  |  |  | Tirante Rígido | L32X3.2 | 19.2
|  |  |  | Tirante Flexível | BARRA REDONDA ø 1/2 | 181.72
|  |  |  | Telhado 3 | Perfil | Total (m) | kg/m
|  |  |  | Montantes | C150X60X20X2.25 | 22.68
|  |  |  | Terças | C150X60X20X2.25 | 149.52
|  |  |  | Tirante Rígido | L32X3.2 | 4.8
|  |  |  | Tirante Flexível | BARRA REDONDA ø 1/2 | 68.33
|  |  |  | RESUMO | Perfil | Total (m) | kg/m | Total (kg)
|  |  |  | Montantes | C150X60X20X2.25 | 317.8 | 5.21 | 1655.738
|  |  |  | Terças | C150X60X20X2.25 | 1862.32 | 5.21 | 9702.6872
|  |  |  | Tirante Rígido | L32X3.2 | 75.2 | 1.5 | 112.8
|  |  |  | Tirante Flexível | BARRA REDONDA ø 1/2 | 781.93 | 1.5 | 1172.895
12644.1202